## Sheet1
weight(mg) | x0 | y0 | xL | yL | deflection(pixels) | force_distance_from_tip(pixels) | total_length(cm) | total_length(pixels) | pix2cm | angle(rad) | angle(deg) | support_mass(g) | force_calc(dyne) | force_measured(dyne) | force_measured(newton) | angle(rad) | force_calc(gr*cm/s2) | ?
0 | 2041 | 1063 | 1978 | 3571 | -63 | 0 | 19.7 | 2493 | 0.0081254 | -0.025273 | -1.4481 | 0.66 | 0 | 0 | 0 | -0.025273 | 0
30 | 1944 | 1083 | 2020 | 3550 | 76 | 75 | 19.7 | 2493 | 0.0081254 | 0.03049 | 1.747 | 0.66 | 18.1012 | 29.4 | 0.000294 | 1.747 | 18.1012 | 1.7722
40 | 1944 | 1083 | 2215 | 3530 | 271 | 75 | 19.7 | 2493 | 0.0081254 | 0.10892 | 6.2406 | 0.66 | 43.7779 | 39.2 | 0.000392 | 6.2406 | 43.7779 | 6.2659
50 | 1944 | 1083 | 2200 | 3530 | 256 | 75 | 19.7 | 2493 | 0.0081254 | 0.10287 | 5.894 | 0.66 | 41.7817 | 49 | 0.00049 | 5.894 | 41.7817 | 5.9192
55 | 1944 | 1083 | 2415 | 3530 | 471 | 75 | 19.7 | 2493 | 0.0081254 | 0.19007 | 10.8903 | 0.66 | 70.9298 | 53.9 | 0.000539 | 10.8903 | 70.9298 | 10.9156
80 | 1944 | 1083 | 2430 | 3530 | 486 | 75 | 19.7 | 2493 | 0.0081254 | 0.1962 | 11.2416 | 0.66 | 73.0158 | 78.4 | 0.000784 | 11.2416 | 73.0158 | 11.2668
85 | 1944 | 1083 | 2500 | 3510 | 556 | 75 | 19.7 | 2493 | 0.0081254 | 0.22492 | 12.8867 | 0.66 | 82.8652 | 83.3 | 0.000833 | 12.8867 | 82.8652 | 12.912
90 | 1944 | 1083 | 2555 | 3500 | 611 | 75 | 19.7 | 2493 | 0.0081254 | 0.24761 | 14.1869 | 0.66 | 90.7514 | 88.2 | 0.000882 | 14.1869 | 90.7514 | 14.2122
95 | 1944 | 1083 | 2595 | 3495 | 651 | 75 | 19.7 | 2493 | 0.0081254 | 0.26419 | 15.1372 | 0.66 | 96.5783 | 93.1 | 0.000931 | 15.1372 | 96.5783 | 15.1625
130 | 1944 | 1083 | 2730 | 2455 | 786 | 75 | 19.7 | 2493 | 0.0081254 | 0.32075 | 18.3779 | 0.66 | 116.9104 | 127.4 | 0.001274 | 18.3779 | 116.9104 | 18.4032
135 | 1944 | 1083 | 2870 | 3410 | 926 | 75 | 19.7 | 2493 | 0.0081254 | 0.38056 | 21.8045 | 0.66 | 139.3344 | 132.3 | 0.001323 | 21.8045 | 139.3344 | 21.8297
[6 empty] | 1750 | 17.7 | 2060 | 0.0082524 | 0.017453 | 1 | 0.65 | 38.4646